## List1
Hladké potrubí a tvarovky z PVC včetně těsnění SN 12 |  |  | ČSN EN 1401-1
označení v rozpočtu TRUBKY | rozměr DN | délka | Výrobce/označení
| mm | mm
trubky kanalizační PVC hladké DN 150 - DIN - SN 12 vč. těsnění, délka 3 m | 150 | 3000 | PIPELIFE PVC QUANTUM SN12 třívrstvé s bílou vnitřní stěnou-nová generace 2012
trubky kanalizační PVC hladké DN 150 - DIN - SN 12 vč. těsnění, délka 6 m | 150 | 6000 | PIPELIFE PVC QUANTUM SN12 třívrstvé s bílou vnitřní stěnou-nová generace 2012
trubky kanalizační PVC hladké DN 200 - DIN - SN 12 vč. těsnění, délka 3 m | 200 | 3000 | PIPELIFE PVC QUANTUM SN12 třívrstvé s bílou vnitřní stěnou-nová generace 2012
trubky kanalizační PVC hladké DN 200 - DIN - SN 12 vč. těsnění, délka 6 m | 200 | 6000 | PIPELIFE PVC QUANTUM SN12 třívrstvé s bílou vnitřní stěnou-nová generace 2012
trubky kanalizační PVC hladké DN 250 - DIN - SN 12 vč. těsnění, délka 3 m | 250 | 3000 | PIPELIFE PVC QUANTUM SN12 třívrstvé s bílou vnitřní stěnou-nová generace 2012
trubky kanalizační PVC hladké DN 250 - DIN - SN 12 vč. těsnění, délka 6 m | 250 | 6000 | PIPELIFE PVC QUANTUM SN12 třívrstvé s bílou vnitřní stěnou-nová generace 2012
trubky kanalizační PVC hladké DN 300 - DIN - SN 12 vč. těsnění, délka 3 m | 300 | 3000 | PIPELIFE PVC QUANTUM SN12 třívrstvé s bílou vnitřní stěnou-nová generace 2012
trubky kanalizační PVC hladké DN 300 - DIN - SN 12 vč. těsnění, délka 6 m | 300 | 6000 | PIPELIFE PVC QUANTUM SN12 třívrstvé s bílou vnitřní stěnou-nová generace 2012
trubky kanalizační PVC hladké DN 400 - DIN - SN 12 vč. těsnění, délka 3 m | 400 | 3000 | PIPELIFE PVC QUANTUM SN12 třívrstvé s bílou vnitřní stěnou-nová generace 2012
trubky kanalizační PVC hladké DN 400 - DIN - SN 12 vč. těsnění, délka 6 m | 400 | 6000 | PIPELIFE PVC QUANTUM SN12 třívrstvé s bílou vnitřní stěnou-nová generace 2012
trubky kanalizační PVC hladké DN 500 - DIN - SN 12 vč. těsnění, délka 6 m | 500 | 6000 | PIPELIFE PVC QUANTUM SN12 třívrstvé s bílou vnitřní stěnou-nová generace 2012
trubky kanalizační PVC hladké DN 600 - DIN - SN 12 vč. těsnění, délka 6 m | 600 | 6000 | PIPELIFE PVC QUANTUM SN12 třívrstvé s bílou vnitřní stěnou-nová generace 2012
KOLENA | rozměr DN | úhel | Výrobce/označení
| mm | stup.
koleno PVC 200/15° DIN SN 12 vč. těsnění | 200 | 15 | PIPELIFE PVC QUANTUM SN12
koleno PVC 200/30° DIN SN 12 vč. těsnění | 200 | 30 | PIPELIFE PVC QUANTUM SN12
koleno PVC 200/45° DIN SN 12 vč. těsnění | 200 | 45 | PIPELIFE PVC QUANTUM SN12
koleno PVC 250/15° DIN SN 12 vč. těsnění | 250 | 15 | PIPELIFE PVC QUANTUM SN12
koleno PVC 250/30° DIN SN 12 vč. těsnění | 250 | 30 | PIPELIFE PVC QUANTUM SN12
koleno PVC 250/45° DIN SN 12 vč. těsnění | 250 | 45 | PIPELIFE PVC QUANTUM SN12
koleno PVC 250/90° DIN SN 12 vč. těsnění | 250 | 90 | PIPELIFE PVC QUANTUM SN12
koleno PVC 300/15° DIN SN 12 vč. těsnění | 300 | 15 | PIPELIFE PVC QUANTUM SN12
koleno PVC 300/30° DIN SN 12 vč. těsnění | 300 | 30 | PIPELIFE PVC QUANTUM SN12
koleno PVC 300/45° DIN SN 12 vč. těsnění | 300 | 45 | PIPELIFE PVC QUANTUM SN12
koleno PVC 300/90° DIN SN 12 vč. těsnění | 300 | 90 | PIPELIFE PVC QUANTUM SN12
koleno PVC 400/15° DIN SN 12 vč. těsnění | 400 | 15 | PIPELIFE PVC QUANTUM SN12
koleno PVC 400/30° DIN SN 12 vč. těsnění | 400 | 30 | PIPELIFE PVC QUANTUM SN12
koleno PVC 400/45° DIN SN 12 vč. těsnění | 400 | 45 | PIPELIFE PVC QUANTUM SN12
koleno PVC 400/90° DIN SN 12 vč. těsnění | 400 | 90 | PIPELIFE PVC QUANTUM SN12
Hladké potrubí z PVC včetně těsnění | SN8
Druh materiálu | rozměr DN | délka | Výrobce/označení
| mm | mm
trubky kanalizační PVC hladké DN 150 - DIN - SN 8 vč. těsnění, délka 3 m | 150 | 3000 | OSMA - KGEM potrubí SN8 ML 160x5,0/3m
trubky kanalizační PVC hladké DN 200 - DIN - SN 8 vč. těsnění, délka 3 m | 200 | 3000 | OSMA - KGEM potrubí SN8 ML 200x6,3/3m